## Arkusz1
KOSZTORYS INWESTORSKI BUDOWA OŚWIETLENIA DROGOWEGO WRÓBLIK KRÓLEWSKI ETAP II
Element, asortyment, rodzaj robót, pozycja przedmiarowa podstawy nakładów | Jedn. | Krot. | Ilość | Wartość jednostkowa | Wartość netto
1 Budowa stanowisk oświetleniowych przy ulicy Wróblik Królewski etap II-gi
1.001 KNNR 5/1001/1 (1) Montaż i stawianie słupów oświetleniowych, słup SAL-9 ROSA H-9m, | szt |  | 9
1.002 KNNR 5/1001/1 (1) Montaż i stawianie słupów oświetleniowych, SAL- 6 ROSA H-6M | szt |  | 3
Ogółem Budowa stanowisk oświetleniowych przy ulicy Wróblik Królewski etap II-gi |  |  |  |  | 0
2 Budowa kabli i montaż zasilania toru oświetleniowego Wróblik Królewski etap II-gi
2.001 KNNR 5/701/2 Kopanie rowów dla kabli, ręcznie, grunt kategorii III | m3 |  | 5
2.002 KNNR 5/701/5 Kopanie rowów dla kabli, mechanicznie, grunt kategorii III-IV | m3 |  | 69
2.003 KNNR 5/706/1 Nasypanie warstwy piasku na dnie rowu kablowego, szerokość do 0,4 -m | m | 2 | 263
2.004 KNNR 5/705/1 Ułożenie rur osłonowych PVC do Fi-140-mm | m |  | 116
2.005 KNNR 5/707/4 (1) Układanie kabli w rowach kablowych -ręcznie, kabel YAKY 4x35mm/2/., przykrycie folią | m |  | 287
2. 006 KNNR 5/702/2 Zasypanie rowów dla kabli, ręcznie, grunt kategorii III | m3 |  | 5
2.007 KNNR 5/702/5 Zasypanie rowów dla kabli, mechanicznie, grunt kategorii III-IY | m3 |  | 69
Ogółem Budowa kabli i montaż zasilania toru świetleniowego Wróblik Królewski etap II-gi |  |  |  |  | 0
3 Wykonanie podwiertu
3.001 KNNR 5/724/2 Wykopy pionowe ręczne dla urządzenia przeciskowego wraz z jego zasypaniem, grunt nienawodniony, kategorii III-IV | m3 |  | 8
3.002 KNNR 5/725/1 Wykonanie ściany oporowej, dla sił nacisku do 25-t (1 płyta) | szt |  | 1
3.003 KNNR 5/723/2 Przewierty mechaniczne dla rur pod obiektami, rura do Fi-125-mm (pierwsza w wiązce) | m |  | 24
3.004 KNR 201/230/1 (1) Zasypywanie wykopów spycharkami, przemieszczanie na odległość do 10 -m, grunt kategorii I-III, spycharka 55-kW (75-KM) | m3 |  | 8
3.005 KNR 201/236/1 Zagęszczanie nasypów, ubijakami mechanicznymi, grunt sypki kategorii I-III | m3 |  | 8
Ogółem wykonanie podwiertu |  |  |  |  | 0
4 Montaż opraw oświetleniowych
4.001 KNNR 5/1004/2 Montaż opraw oświetlenia zewnętrznego, na wysięgniku | szt |  | 12
4.002 KNNR 5/1003/3 (2) Montaż przewodów do opraw oświetleniowych, wciąganych w słupy, rury osłonowe i wysięgniki | kpl |  | 12
4.003 KNNR 5/1203/1 Podłączenie przewodów pod zaciski lub bolce, przewód pojedynczy do 2, 5 -1111112 | szt |  | 80
4.004 KNNR 5/1203/5 Podłączenie przewodów pod zaciski lub bolce, przewód pojedynczy do 50-mm2 | szt |  | 40
4.005 KNR 510/1001/4 Montaż tabliczek bezpiecznikowych, tabliczka na konstrukcji, bezpiecznikowa | szt |  | 12
Ogółem Montaż opraw oświetleniowych |  |  |  |  | 0
5 Budowa szafy SO
5. 001 KNNR 5/403/3 Urządzenia rozdzielcze (zestawy) na fundamencie prefabrykowanym | szt |  | 2
5. 002 KNNR 5/406/1 Aparaty elektryczne, montaż sterowania | szt |  | 6
5.003 KNNR 5/408/2 Dodatkowe wyposażenie rozdzielnic modułowych, listwa przyłączowa (zaciskowa) | szt |  | 6
5.004 KNNR 5/407/2 Osprzęt modułowy w rozdzielnicach, rozłącznik 3 biegunowy RBK-00 | szt |  | 2
5.005 KNNR 5/308/5 Gniazda instalacyjne wtyczkowe ze stykiem ochronnym, nt, 2-biegunowe 16A 2,5-mm2 bryzgoszczelne | szt |  | 1
5.006 KNNR 5/1203/1 Podłączenie przewodów pod zaciski lub bolce, przewód pojedynczy do 2,5-mm2 | szt |  | 32
5.007 KNNR 5/1203/5 Podłączenie przewodów pod zaciski lub bolce, przewód pojedynczy do 50 -1111112 | szt |  | 8
5.008 KNNR 5/1203/6 Podłączenie przewodów pod zaciski lub bolce, przewód pojedynczy do 120 -101112 | szt |  | 4
5.009 KNR 510/809/8 Montaż uziemień, poziomych lub przewodów uziemiających, głębokość wykopu 1,00 -m, kategoria gruntu III | m |  | 25
Ogółem Budowa szafy SO |  |  |  |  | 0
6 Budowa zasilania szafy SO
6.001 KNNR 5/701/1 Kopanie rowów dla kabli, ręcznie, grunt kategorii I-II | m3 |  | 1
6.002 KNNR 5/701/4 Kopanie rowów dla kabli, mechanicznie, grunt kategorii I-II | m3 |  | 2
6.003 KNNR 5/706/1 Nasypanie warstwy piasku na dnie rowu kablowego, szerokość do 0,4 -m | m | 2 | 24
6.004 KNNR 5/705/1 Ułożenie rur osłonowych PVC do Fi-140-mm | m |  | 4
6.005 KNNR 5/707/6 (1) Układanie kabli w rowach kablowych -ręcznie, kabel YAKY 4x50mm/2/ przykrycie folią | m |  | 11
6. 006 KNNR 5/717/8 (1) Układanie kabli na słupach betonowych, do rur osłonowych mocowanych na słupie | m |  | 3
6.007 KNNR 5/906/3 Montaż zabezpieczenia w liniach napowietrznych NN z przewodów, odgromnik | szt |  | 3
6.008 KNNR 5/603/1 Przewody uziemiające na słupach, luzem, bednarka FeZn25x4mm | m |  | 8
6.009 KNNR 5/1203/6 Podłączenie przewodów pod zaciski lub bolce, przewód pojedynczy do 120 -mm2 | szt |  | 8
6.010 KNNR 5/702/2 Zasypanie rowów dla kabli, ręcznie, grunt kategorii III | m3 |  | 1
6.011 KNNR 5/702-/5 Zasypanie rowów dla kabli, mechanicznie, grunt kategorii III-IY | m3 |  | 2
Ogółem Budowa zasilania szafy SO |  |  |  |  | 0
7 Montaż uziemień
7.001 KNR 508/608/7 Układanie bednarki FeZn 25x4, w rowach kablowych | m |  | 287
7.002 KNR 508/617/1 Łączenie przewodów uziemiających przez spawanie, spawanie w wykopie, uziemienie z bednarki FeZn 25x4 -mm2 | szt |  | 20
Ogółem Montaż uziemień |  |  |  |  | 0
8 Pomiary
8.001 KNNR 5/1301/2 Sprawdzanie i pomiar obwodu elektrycznego nn, obwód 3-fazowy | pomiar |  | 1
8.002 KNNR 5/1301/1 Sprawdzanie i pomiar obwodu elektrycznego nn, obwód 1-fazowy | pomiar |  | 3
8.003 KNNR 5/1303/3 Pomiar rezystancji izolacji elektrycznej, obwód 3-fazowy, pomiar pierwszy | pomiar |  | 1
8.004 KNNR 5/1303/4 Pomiar rezystancji izolacji elektrycznej, obwód 3-fazowy, pomiar każdy następny | pomiar |  | 2
8.005 KNNR 5/1304/5 Badania i pomiary instalacji uziemiającej, pomiar pierwszy | szt |  | 1
8. 006 KNNR 5/1304/6 Badania i pomiary instalacji uziemiającej, pomiar każdy następny | szt |  | 3
Ogółem Pomiary |  |  |  |  | 0
Inwentaryzacja geodezyjna powykonawcza
Razem netto:
Podatek VAT 23% |  |  |  |  | 0
Wartość kosztorysu: |  |  |  |  | 0