## Sheet1
KOSZTORYS INWESTORSKI UPROSZCZONY
1_2_2025_Przebudowa drogi dojazdowej do gruntów rolnych w obrębie Sieniawa na dz. o nr. ewid. 1200 od km 0+012 do km 0+625
L.p. | Pomocniczy Normatyw STWiORB | Opis | J.m. | Ilość
1 | KNR 02-01-0119-0400 | Roboty pomiarowe przy liniowych robotach ziemnych - geodezyjne wytyczenie trasy drogi w terenie pagórkowatym lub podgórskim. przedmiar: 613 mb | km | 0.613
2 | KNR 02-31-0102- 0100 | Wykonanie koryta jezdni w gruncie kat. II-IV - do ~ 20 cm głębokości koryta. przedmiar: (od km 0+012 do km 0+625) 613,00 mb x (średnio) ~ 3,80 m szer. | m2 | 2329.4
3 | KNR 02-31-1510- 0500 | Transport gruzu/ziemi z rozbiórki/korytowania pojazdami samowyładowczymi na odległość do 5 km z załadunkiem mechanicznym. przedmiar: 2329,4 m2 x 0,20 m gr. x ~ 2 (wsp.) | t | 931.76
4 | KNR 02-31-0104- 0500 | Podbudowa dolna z kruszywa naturalnego żwirowego (pospółka - frakcji do 63 mm) - o grubości po zagęszczeniu mechanicznym warstwowym 20 cm. przedmiar: (od km 0+012 do km 0+625) 613,00 mb x (średnio) ~ 3,80 m szer. | m2 | 2329.4
5 | KNR 02-31-0103- 0200 | Profilowanie i zagęszczenie podłoża pod warstwy konstrukcyjne istniejącej nawierzchni. przedmiar: (od km 0+012 do km 0+625) 613,00 mb x (średnio) ~ 3,80 m szer. | m2 | 2329.4
6 | KNR 02-31-0204- 0500 | Nawierzchnia - warstwa górna - z kruszywa naturalnego łamanego ze skał litych (tłuczeń frakcji 31,5-63 mm + kliniec frakcji 4-31,5 mm + miał) - o grubości po zagęszczeniu mechanicznym warstwowym 20 cm. przedmiar: (od km 0+012 do km 0+625) 613,00 mb x 3,50 m szer. | m2 | 2145.5
| kwota za metr bieżący drogi (zł/mb) |  |  | zł/mb brutto
| kwota przeznaczona przez Zamawiającego |  | 155000 | zł brutto
| długość ofertowanego odcinka (mb) |  | #REF! | mb
| data: | 2025-06-05
| sporządził: | mgr inż. Wojciech Sołtysik
Note on D11: [Komentarz podzielony na wątki] Używana wersja programu Excel umożliwia odczytanie tego komentarza podzielonego na wątki, jednak wszelkie wprowadzone w nim zmiany zostaną usunięte po otwarciu pliku w nowszej wersji programu Excel. Dowiedz się więcej: https://go.microsoft.com/fwlink/?linkid=870924 Komentarz: Do wpisania przez offerenta